## generator_costs
Power (kW) | 1/4 Load (gal/hr) | 1/2 Load (gal/hr) | 3/4 Load (gal/hr) | Full Load (gal/hr) | Cost (USD)
20 | 0.6 | 0.9 | 1.3 | 1.6 | 7640
30 | 1.3 | 1.8 | 2.4 | 2.9 | 11460
40 | 1.6 | 2.3 | 3.2 | 4 | 15280
60 | 1.8 | 2.9 | 3.8 | 4.8 | 22920
75 | 2.4 | 3.4 | 4.6 | 6.1 | 28650
100 | 2.6 | 4.1 | 5.8 | 7.4 | 38200
125 | 3.1 | 5 | 7.1 | 9.1 | 47750
135 | 3.3 | 5.4 | 7.6 | 9.8 | 51570
150 | 3.6 | 5.9 | 8.4 | 10.9 | 57300
175 | 4.1 | 6.8 | 9.7 | 12.7 | 66850
200 | 4.7 | 7.7 | 11 | 14.4 | 76400
230 | 5.3 | 8.8 | 12.5 | 16.6 | 87860
250 | 5.7 | 9.5 | 13.6 | 18 | 95500
300 | 6.8 | 11.3 | 16.1 | 21.5 | 114600
350 | 7.9 | 13.1 | 18.7 | 25.1 | 133700
400 | 8.9 | 14.9 | 21.3 | 28.6 | 152800
500 | 11 | 18.5 | 26.4 | 35.7 | 191000
600 | 13.2 | 22 | 31.5 | 42.8 | 229200
750 | 16.3 | 27.4 | 39.3 | 53.4 | 286500
1000 | 21.6 | 36.4 | 52.1 | 71.1 | 382000
1250 | 26.9 | 45.3 | 65 | 88.8 | 477500
1500 | 32.2 | 54.3 | 77.8 | 106.5 | 573000
1750 | 37.5 | 63.2 | 90.7 | 124.2 | 668500
2000 | 42.8 | 72.2 | 103.5 | 141.9 | 764000
2250 | 48.1 | 81.1 | 116.4 | 159.6 | 859500

## fuel_tank_costs
Fuel Tank Sizes (Gal) | Cost (USD)
250 | 7250.31
500 | 8815.22
1000 | 10875.02
2000 | 16117.25
3000 | 22849.5
4000 | 26732.8
5200 | 34847.15
6000 | 33170.78
8000 | 39497.3
10000 | 45947.77
12000 | 54615.87

## pv_costs
Size Limit (kW) | 100 | 5000 | 100000
ground;fixed | 2.78 | 1.64 | 0.83
ground;single_axis | 2.97 | 1.75 | 0.89
roof;fixed | 2.65 | 1.56 | 0.83
carport;fixed | 3.15 | 1.86 | 0.83

## mre_costs
Device Name | Rated Power (kW) | Turbine Count | Rotor Diameter (m) | Rotors per Turbine | Cost (USD)
Nova Innovation M100-D | 100 | 1 | 8.5 | 1 | 530000
Tidal Energy Ltd Deltastream | 400 | 1 | 12 | 1 | 1670000
Alstom DeepGen | 1000 | 1 | 18 | 1 | 4680000
Orbital Marine Power SR200 | 1000 | 1 | 16 | 1 | 3120000
Orbital Marine Power O2 | 1000 | 1 | 20 | 1 | 4400000
Andritz Hydro HS1500 | 1500 | 1 | 18 | 1 | 5670000
SIMEC AR1500 | 1500 | 1 | 18 | 1 | 5670000
RM1 | 1115 | 1 | 2 | 2 | 35561
RM2 | 89.51 | 1 | 6.45 | 2 | 3189
RM4 | 4000 | 1 | 33 | 4 | 102500

## battery_costs
Component | Battery System | Inverter
Unit | $/Wh | $/W
Cost | 0.521 | 0.401

## om_costs
Component | Generator_scalar | Generator_exp | Battery | PV_ground;fixed | PV_ground;single_axis | PV_roof;fixed | PV_carport;fixed | Tidal
Unit | $/kW-yr |  | $/kWh-yr | $/kW-yr | $/kW-yr | $/kW-yr | $/kW-yr | $/turbine-yr
Cost | 102.65 | 0.669 | 2.41 | 15 | 18 | 17.5 | 12.5 | 100